## Sheet1
# | Old Tools' Device Name | Name in Grid | Type Code | Hex | Device Name in Document | XP/95, S90, Discovery
1 | Discovery Optical | Disc Opt | 160 | 0xA0 | Optical Detector & Beam Detector | D | Discovery_OpticalDetector = 160,
2 | XP95/S90 Optical | XP95/S90 Opt | 20 | 0x14 | Optical Detector & Beam Detector | X | XP95_S90_OpticalDetector = 20,
3 | Discovery Ion | Disc Ion | 96 | 0x60 | Ionisation Detector | D | Discovery_IonisationDetector = 96,
4 | XP95/S90 Ion | XP95/S90 Opt | 12 | 0x0C | Ionisation Detector | X | XP95_S90_IonisationDetector = 12,
5 | Discovery Heat | Disc Heat | 192 | 0xC0 | Heat Detector | D | Discovery_HeatDetector = 192,
6 | XP95/S90 Heat | XP95/S90 Opt | 24 | 0x18 | Heat Detector | X | XP95_S90_HeatDetector = 24,
7 | XP95/S90 High Temp | Hi Temp | 25 | 0x19 | High Temperature Heat Detector | X | XP95_S90_HighTempDetector = 25,
8 | Discovery CO | Disc CO | 105 | 0x69 | CO : Gaseous Fire Detector | D | Discovery_CODetector = 105,
9 | Discovery CO/Heat | Disc CO/Heat | 112 | 0x70 | CO : Heat | D | Discovery_COHeatDetector = 112,
10 | Discovery Multi | Disc Multi | 184 | 0xB8 | Multi-sensor (Opt / Heat) | D | Discovery_MultiDetector = 184,
11 | XP95 Multi | XP95/S90 Opt | 23 | 0x17 | Multi-sensor (Opt / Heat) | X | XP95_MultiDetector = 23,
12 | Discovery MCP | Disc MCP | 248 | 0xF8 | Manual Call Point & Mini Switch Monitor with Interrupt | D | Discovery_MCP = 248,
13 | XP95 MCP | XP95 MCP | 31 | 0x1F | Manual Call Point & Mini Switch Monitor with Interrupt | X | XP95_MCP = 31,
14 | S90 MCP | s90 MCP | 28 | 0x1C | Manual Call Point & Mini Switch Monitor with Interrupt | S | S90_MCP = 28,
15 | Wall Sounder | Sndr/SCU | 4 | 0x04 | ? Sounders/(Beacons) & Beacon | X | SounderController = 4, //
16 | Beacon | Sndr/SCU | 4 | 0x04 | ? Sounders/(Beacons) & Beacon | X
17 | Sounder Controller | Sndr/SCU | 4 | 0x04 | ? Sounder Circuit Controller/Unit | X
18 | Sounder Beacon Base | Sndr/SCU | 48 | 0x30 | Sounder Beacon | D | SounderBeaconBase = 48,
19 | Sounder Base | Sndr/SCU | 49 | 0x31 | Sounder Base | D | SounderBase = 49,
20 | Sounder I/O Unit | Sounder IO | 63 | 0x3F | ?
21 | Voice Sounder/Beacon | Voice Sndr | 52 | 0x34 | Voice Sounder/Beacon | D | VoiceSounderBeacon = 52,
22 | Voice Sounder | Voice Sndr | 53 | 0x35 | Voice Sounder | D | VoiceSounder = 53,
23 | XP95/S90 I/O Unit | I/O Unit | 8 | 0x08 | I/O & Output Units and XP95A Relay Output Module | X | XP95_S90_IOUnit = 8,
24 | XP95 Switch Monitor | Sw Mon+ | 17 | 0x11 | Mini Switch Monitor, Switch Monitor Unit & Switch Monitor Plus | X | XP95_SwitchMonitor = 17,
25 | Intelligent Beam Detector | Beam Det | 21 | 0x15 | Beam Detector(USA) & Reflective Beam | X | IntelligentBeamDetector = 21,
26 | XP95 Flame Detector | Flame Det | 22 | 0x16 | Flame Detector | X | XP95_FlameDetector = 22,
27 | XP95/S90 Zone Monitor | Zone Mon | 16 | 0x10 | Zone Monitor Unit & Control Unit Monitor, Xpander Interface | X | XP95_S90_ZoneMonitorUnit = 16,
28 | Sounder I/O Unit | Sounder IO | 63 | 0x3F | ? |  | SounderIOUnit = 63,
29 | Non-Latching I/O Unit | Non-Latch IO | 127 | 0x7F | ? |  | NonLatchingIOUnit = 127,
| Sounder I/O |  | 63